## Hoja1
TASK RISK ASSESSMENT FORM/ Valoración de Riesgo en la Tarea
Unit/Unidad: |  | PSSP. BICENTENARIO |  | Department/ Departamento: |  |  | Drilling |  |  | Job Location/ Sitio de Trabajo |  |  | Rig Floor |  |  | PERMIT Number / Num. Permiso
Activity / Job Description / Actividad: |  |  |  | L/O ; M/U BHA | [8 empty] | Date/fecha: |  |  |  |  | Page / Página:
No. | TASK /Tarea (JOB STEPS) |  | HAZARD/ Peligro |  |  |  | RISKS (DESCRIPTION) / RIESGOS (DESCRIPCION) |  |  |  | INITIAL RISK / Riesgo Inicial |  |  |  | MINIMISE RISK BY (CONTROLS) / Minimizar el riesgo por (Controles) |  |  | RESIDUAL RISK / Riesgo Residual
[11 empty] | SEVERITY/ Severidad |  | Likelihood/ Probabilidad | RISK/ Riesgo |  |  |  | SEVERITY/ Severidad | Likelihood/ Probabilidad | RISK/ Riesgo
[11 empty] | (L/ M/ H) |  | (L/ M/ H) | (L/ M/ H) |  |  |  | (L/M/H) | (L/M/H) | (L/M/H)
1 | Transfer next joint in to well centre and make up with the HRN./ Transfiera proximo tramo a centro de pozo y enrroscarlo con Arturito. |  | Drop of the Joints, incorrect position of the HRN or Rig Tongs |  |  |  | Potential for pinch points and being trapped by due to incorrect operation of iron roughneck during making and breaking connections, Injury to personnel if Tong are required to make up connections and they are installed incorrectly or personnel are standing in a unsafe position when connections are being made up and broke out. / Potencial de puntos de pellizco y quedar atrapado debido al funcionamiento incorrecto de Arturito durante el hacer y deshacer conexiones, lesiones al personal si llave se requiere para hacer las conexiones y que se instalen incorrectamente o el personal se encuentre en una posición insegura cuando las conexion se hacen y deshace | [7 empty] | Refer to equipment operator instruction manual, Iron roughneck operator should ensure that no one is between the Iron roughneck and the pipe in well center before moving it to well centre and must ensure all hand are clear before operating the jaws and spinners. Lead Roughneck must ensure that the Tongs are dressed correctly for the size of pipe in use and that they are installed correctly before driller makes up or breaks connection. Driller to ensure that all floor men are clear of Tongs before making or breaking out connections. / Consulte manual de instrucciones del equipo, el operador de Arturito debe de asegurarse que no se encuentre nadie entre Arturito y tuberia en centro de pozo antes de mover tuberia a centro de pozo y asegurar todo personal esten alejados antes de operar quijada y rodillos. Personal de piso debe de asegurar que las llaves esten vestidas correctamente para el tamaño de tubéria que se esta utilizando y que esten instalados correctamente antes de que el perforador conecte o desconecte una conexion
2 | Lower into rotary, secure and prepare for next joint/ Baja en rotaria, asegurar y preparar para proximo tramo. |  | Joint in a wrong location/Tramo en la ubicaci{on incorrecta. |  |  |  | Struck-by caused by floor man being unaware ofred zone area around well centre, Slips trips and falls due to lack of housekeeping , Back injury caused by poor body posture when setting manual slips and safety clamps if PS30 slips not in use, Potential injury to personnel caused by incorrect use or hand tools when making up safety clamp. | [7 empty] | Good communication between crews and driller when moving BHA into well centre, Correct body positioning if setting manual slips on BHA if not using PS30 slips, Potential for slips trips and falls reduced by maintaining good housekeeping on floor at all times. ( Correct body position if manual slips in use ) Hydraulic safety clamp to be use when possible to reduce the potential for injury to personnel caused from installing manual safety clamp
3 | Transfer joint to the DDM elevators and hoist. / Transferir tramoa a DDM y levantar |  | Unsafe position of the Joint/Posicion insegura del tubo. |  |  |  | Potential for being struck by tubular if personnel are incorrectly placed when around the TFM. Damage to equipment if not operated correctly and safely by IOC operator. / Posibilidad de ser golpeado por tubular si se colocan de forma incorrecta cuando el personal alrededor del TFM. Daños a equipo si no se opera correctamente y seguridad por operador de IOC. | [7 empty] | If personnel working in area, they should be familiar with operation and made fully aware of tubular movement to and from catwalk and the hazards involved in the task. IOC operator to ensure that all personnel are clear when operating the TFM and that the TFM is operated correctly. / Si el personal que trabaja en el área, deben estar familiarizados con el funcionamiento y plenamente conscientes de movimiento de tubular hacia y desde la pasarela y los riesgos involucrados en la tarea. Operador de IOC asegurar que todo el personal están despejados cuando se opera el TFM y que el TFM es operado correctamente.
4 | Prepare joint for picking up, procector, inspect, dope etc. / Preparar tramo para levantar, procector, inspeccionar, grasa etc |  | Objects or accesories inside of the joint/Objetos o accesorios dentro del tramo. |  |  |  | Potential for being struck by tubular if personnel are incorrectly placed when around the TFM. Damage to equipment if not operated correctly and safely by IOC operator. If joint not properly inspected and prepared, damage could result or downhole string problems. / Posibilidad de ser golpeado por tubular si se colocan de forma incorrecta cuando el personal alrededor del TFM. Daños a equipo si no se opera correctamente y seguridad por operador de IOC. Si tramo no es inspeccionado correctamente y preparado podria resultar daño o podría causar problemas de sarta en fondo de pozo. | [7 empty] | Potential for being struck by tubular if personnel are incorrectly placed when around the TFM. Damage to equipment if not operated correctly and safely by IOC operator. If joint not properly inspected and prepared, damage could result or downhole string problems. / Posibilidad de ser golpeado por tubular si se colocan de forma incorrecta cuando el personal alrededor del TFM. Daños a equipo si no se opera correctamente y seguridad por operador de IOC. Si tramo no es inspeccionado correctamente y preparado podria resultar daño o podría causar problemas de sarta en fondo de pozo.
5 | Use PDPH to pick up joint and place on the TFM. / Uso de PDPH para levantar tramo y colocar en TFM. |  | Drop of the load/Caida de la carga. |  |  |  | Potential for being struck by load if personnel in the area are unaware of the operation being carried out. Potential for pinch point when offline TFM trolley moving in and out. Potential for dropped objects if personnel walk below PDPH working area when tubular transfer in progress. / Posibilidad de ser golpeado por la carga si el personal del área no son conscientes de la operación que se lleva a cabo. Posibilidad de punto de pellizco cuando esté fuera de línea el carro de TFM y entrando y saliendo. Potencial de objetos caídos si el personal camina por debajo de la PDPH área de trabajo cuando la transferencia de tubular en curso. | [7 empty] | Refer to equipment operator instruction manual, No personnel should be working in the area during transfer of tubulars. PDPH working area to be barried off. No personnel to be near TFM during transfer to drill floor. Crane operator to ensure no personnel on pipe deck. / Consulte manual de instrucciones del equipo, ninguna persona debe de estar en el área de tranferencia de tubulares. Área de trabajo de PDPH se pondran barricadas. Sin personal cerca de TFM durante la transferencia a piso de perforación
MANDATORY/ Mandatorio: | [13 empty] | HAZARD SEVERITY / Severidad del Peligro
HAZARD / Peligro |  |  | N/A | ASSESSED / Evaluado |  | HAZARD / Peligro |  |  |  |  | N/A | ASSESSED / Evaluado |  | RISK MATRIX / Matriz de riesgos |  | LOW/ Bajo |  | MEDIUM/ Medio | HIGH/ Alto
HAZARDOUS SUBSTANCES (COSHH) / Sustancias Peligrosas | [5 empty] | PEOPLE/HUMAN FACTORS/ Factores humanos | [9 empty] | NEGLIGIBLE/ Insignificante | SLIGHT/ Leve | MODERATE/ Moderado | HIGH/Alto | VERY HIGH / Muy alto
NOISE/ Ruido | [5 empty] | COMMUNICATION / Comunicación
MANUAL HANDLING /Manipulación manual | [5 empty] | ENVIRONMENT / Medio ambiente | [7 empty] | L | Very Unlikely / Muy poco probable | LOW | LOW | LOW | LOW | LOW
ACCESS / EGRESS / Acceso/Salida | [5 empty] | PROCESS / Proceso | [8 empty] | Unlikely /Poco probable | LOW | LOW | LOW | MED | MED
WORK EQUIPMENT / Equipo de trabajo | [5 empty] | VIBRATION/REPETITIVE STRAIN / Vibraciones/ Esfuerzo repetitivo | [7 empty] | M | Possible/ Posible | LOW | LOW | MED | MED | HIGH
OVERHEAD WORK/LIFTING OPS / Áreas de trabajo / Elevador Ops | [13 empty] | H | Likely / Probable | LOW | MED | MED | HIGH | HIGH
[15 empty] | Very likely / Muy probable | MED | MED | HIGH | HIGH | HIGH
FINAL ASSESSMENT/ Evaluación final: | [13 empty] | OVERALL RISK /Riesgo general: |  |  |  | LOW/ MEDIUM/ HIGH
MANNING REQUIRED / Num. Personal Requerido: | [7 empty] | APPLICABLE PROCEDURE / Procedimiento Aplicable:
PERMIT HOLDER / Solicitante (Nombre y Firma): | [12 empty] | PERMIT AUTHORITY / Responsable de Area:
Name / Nombre |  |  |  |  | Company / Compañía |  |  |  | Signature / Firma |  | Name / Nombre | [5 empty] | Company / Compañía |  | Signature / Firma
145.PS019.F01 1/1 Rev.02